## 报价汇总
报价汇总表
序号 | 分部分项名称 | 分包上报价
1 | 拆除
2 | 加固
3 | 恢复
4 | 临星工作部分
6 | 税金9%
7 | 含税总计

## 拆除
分部分项工程清单与计价表
工程名称：拆除工程
序号 | 项目名称 | 项目特征描述 | 计量 单位
|  |  |  | 工程量 | 综合单价 | 合价
1 | 抹灰层拆除 | 抹灰层拆除 | m2 | 1910
2 | 平面块料拆除 | 平面块料拆除 | m2 | 360
3 | 立面块料拆除 | 立面块料拆除 | m2 | 85.4
4 | 立面块料拆除 | 外墙块料面层拆除 | m2 | 48
5 | 混凝土构件拆除 | 1、拆除混凝土散水 2、厚度综合考虑 | m2 | 48
6 | 拆除路面 | 1、拆除沥青路面 2、厚度综合考虑 | m2 | 20
7 | 拆除基层 | 1、拆除基层 2、厚度综合考虑 | m2 | 20
8 | 混凝土构件拆除 | 其他混凝土构件拆除 | m3 | 3
9 | 砖砌体拆除 | 排水沟拆除 | m | 39.52
11 | 管道拆除 | 电线管、排水管、冷媒管及其他影响施工管道拆除 | m | 150
12 | 拆除垃圾弃置 | 1、拆除弃置 2、运距自行考虑 3、含市政市容费用 | m3 | 100
合 计

## 加固
分部分项工程和单价措施项目清单与计价表
工程名称：望亭派出所办公楼及宿舍房屋加固工程
序号 | 项目名称 | 项目特征描述 | 计量 单位
|  |  |  | 工程量 | 综合单价 | 合价
1 土石方工程
1 | 挖沟槽土方 | 1、土壤类别：综合考虑 2、挖土深度：3m以内 3、挖土方式：综合考虑 | m3 | 106
2 | 回填方 | 回填土 基(槽)坑 夯填 | m3 | 70
3 | 余方弃置 | 1、多余土方及其他垃圾弃置 2、运距自行考虑 3、含市政市容费用 | m3 | 36
分部小计
2 柱加固
4 | 矩形柱 | 1、后加柱 原柱扩大截面 2、GSG高强无收缩灌浆料 3、其他要求详见图纸 | m3 | 14.5
5 | 现浇构件钢筋 | 1、后加柱及扩大截面柱 钢筋 2、直径16 2、三级钢 | t | 2.68
6 | 现浇构件钢筋 | 1、后加柱及扩大截面柱 钢筋 2、直径8 3、三级钢 | t | 0.78
7 | 界面剂 | 新老混凝土结合面刷界面剂 | m2 | 188
8 | 圈梁 | 1、新附加墙圈梁 2、GSG高强无收缩灌浆料 3、其他要求详见图纸 | m3 | 11.1
9 | 现浇构件钢筋 | 1、后加梁及扩大截面梁 钢筋 2、直径14 2、三级钢 | t | 2.51
10 | 现浇构件钢筋 | 1、后加梁及扩大截面梁 钢筋 2、直径8 3、三级钢 | t | 0.65
11 | 其他构件 | 1、C15混凝土填充 2、样式详见图纸 | m3 | 16.6
分部小计
3 基础顶~二层 墙、柱加固
12 | 墙体加固 | 墙体采用M10水泥砂浆，加固层厚35 | m2 | 1922
13 | 钢筋网片 | 1、直径8@200 2、三级钢 | t | 7.88
14 | 墙体钻孔 | 1、墙体钻孔 2、孔径20mm以内 | 根 | 6817
15 | 植筋 | 1、钢筋植筋 Φ14mm 2、水平方向 | 根 | 576
16 | 墙体加固钢筋 | 1、墙体加固钢筋 2、直径8一级钢 3、形式详见图纸 | t | 0.68
17 | 墙体加固钢筋 | 1、墙体加固钢筋 2、直径8三级钢 3、形式详见图纸 | t | 0.21
18 | 墙体加固钢筋 | 1、墙体加固钢筋 2、直径10三级钢 3、形式详见图纸 | t | 0.07
19 | 墙体加固钢筋 | 1、墙体加固钢筋 2、直径14三级钢 3、形式详见图纸 | t | 2.98
分部小计
4 二层梁加固
20 | 圈梁 | 1、新附加墙圈梁 2、GSG高强无收缩灌浆料 3、其他要求详见图纸 | m3 | 10.92
21 | 现浇构件钢筋 | 1、后加梁及扩大截面梁 钢筋 2、直径14 2、三级钢 | t | 2.46
22 | 现浇构件钢筋 | 1、后加梁及扩大截面梁 钢筋 2、直径8 3、三级钢 | t | 1.34
23 | 开孔（打洞） | 梁钻孔 ≤20mm | 个 | 744
24 | 钢板压条 | 1、1Y-100*4（Q235） 2、M12@300 3、螺栓埋深详图纸 | m2 | 23.84
25 | 钢板压条 | 1、1G-200*4（Q235） 2、构造做法详图纸 | m2 | 10.42
26 | 钢板压条 | 1、1G-190*3（Q235） 2、构造做法详图纸 | m2 | 2.86
27 | 梁加固 | 1、1U-200*4@300（Q235） 2、构造做法详图纸 | m2 | 60.3
28 | 金属面油漆 | 防锈漆两道 | m2 | 173
29 | 金属构件刷防火涂料 | 金属构件刷防火涂料 | m2 | 173
30 | 墙面一般抹灰 | 涂刷防锈漆两道后采用25厚1:3水泥砂浆防护 | m2 | 86.8
分部小计
5 门、窗洞口加固
31 | 钢筋网片 | 1、GW1.0*15*40钢板网 2、尺寸：200*600 | m2 | 20.16
分部小计
6 二层板加固
32 | 开孔（打洞） | 楼板钻孔 ≤20mm | 个 | 1960
33 | 钢板压条 | 1、-100*5压条（Q235) 2、构造做法详图纸 | m2 | 38.3
34 | 金属面油漆 | 防锈漆两道 | m2 | 76.6
35 | 金属构件刷防火涂料 | 金属构件刷防火涂料 | m2 | 76.6
36 | 碳纤维布加固 | 1、现浇板底1T-100@300碳纤维布加固 2、规格300g/m2(0.167mm) | m2 | 245.18
37 | 20厚1:3水泥砂浆抹灰（板处） | 粘贴碳纤维加固构件表面1:3水泥砂浆保护层20厚 | m2 | 401
38 | 30厚1:3水泥砂浆抹灰（梁处） | 粘贴碳纤维加固构件表面1:3水泥砂浆保护层30厚 | m2 | 22
分部小计
分部分项合计
1 | 脚手架 | 1、脚手架 2、含拆除、砌筑、抹灰、油漆 | 项 | 1
2 | 扩大截面柱模板 | 扩大截面柱模板 | m2 | 172.34
3 | 新加附墙圈梁模板 | 新加附墙圈梁模板 | m2 | 587
4 | 其他现浇构件 | 填充构件模板 | m2 | 162
单价措施合计
合 计

## 恢复
分部分项工程清单与计价表
工程名称：恢复工程
序号 | 项目名称 | 项目特征描述 | 计量 单位
|  |  |  | 工程量 | 综合单价 | 合价
1 | 排水沟 | 砖砌排水道(130×240mm) 新做 | m | 50
2 | 其他构件 | 1、混凝土其他构件恢复 2、商品砼 3、混凝土等级综合考虑 4、含模板制安 | m3 | 3
3 | 沥青混凝土 | 1、沥青混凝土路面恢复 2、材质综合考虑，达到与周边沥青路面同样效果 3、厚度综合考虑 | m2 | 20
4 | 基层恢复 | 1、基层恢复 2、厚度材质综合考虑 | m2 | 20
5 | 墙面一般抹灰 | 20厚1:3水泥砂浆抹灰 | m2 | 713
6 | 抹灰面油漆 | 外墙涂料恢复 | m2 | 713
合 计

## 临星工作
临星工作部分清单与计价表
序号 | 项目名称 | 项目特征描述 | 单位
|  |  |  | 工程量 | 综合单价 | 合价
1 | 平面块料拆除 | 地面瓷砖 | m2 | 595.2
2 | 墙体拆除 | 隔墙 | m2 | 190.4
3 | 拆除地坪 | 地坪破碎 | m2 | 231.4
4 | 门窗拆除 | 门窗拆除（尺寸综合考虑） | 套 | 51
5 | 墙面装饰层拆除 | 墙面装饰及木工板 | m2 | 146
6 | 立面块料拆除 | 干挂大理石，龙骨拆除 | m2 | 222
7 | 拆除垃圾弃置 | 垃圾清运 | m3 | 171.78
8 | 草木移植 | 挪树 | 棵 | 2
9 | 平面块料拆除 | 地面瓷砖 | m2 | 46.2
10 | 平面块料拆除 | 吊顶 | m2 | 48
11 | 管道拆除 | 电线管、排水管等 | m | 30
12 | 立面块料拆除 | 墙砖 | m2 | 27.72
13 | 抹灰层拆除 | 墙面、板底抹灰层 | m2 | 161.28
14 | 玻璃隔墙 | 玻璃隔墙 | m2 | 28.5
15 | 墙面装饰层拆除 | 墙面装饰及木工板 | m2 | 48.9
16 | 拆除垃圾弃置 | 垃圾清运 | m3 | 18.3528
17 | 柱箍筋焊接 | 柱加大及后加柱箍筋焊接 | 个 | 2494
18 | 圈梁箍筋焊接 | WQL箍筋焊接 | 个 | 2274
19 | D8钢筋植筋 | 柱箍筋植筋 | 个 | 232
20 | D16钢筋植筋 | 柱纵筋植筋 | 根 | 336
21 | 板、梁界面处理 | 敲抹灰层、打磨及修补 | m2 | 487.6
22 | 合计